## Hoja1
BOM nodo TTN MAD V2.2
Configuración | Componentes | Ejemplo de enlace de compra | Observaciones
Básica
| 1x Arduino Pro Mini 8MHz 3.3V | https://es.aliexpress.com/item/32672156652.html
| 1x RFM95W versión 868 MHz | https://es.aliexpress.com/item/32811523237.html
| 1x Antena helicoidal | https://es.aliexpress.com/item/1989211654.html
| 1x Header 4 entradas con tornillo | https://es.aliexpress.com/item/32620313513.html
| 1x Portabaterías doble AAA | https://es.aliexpress.com/item/32970184341.html
| 1x Botón On/Off | https://es.aliexpress.com/item/32696389272.html
2x Batería alcalina AAA
Extensión Hall
| 1x Sensor efecto hall (recomendado) o reed switch abierto en presencia del imán | https://www.mouser.es/ProductDetail/595-DRV5032FBDBZR | Recomendado
|  | https://es.aliexpress.com/item/32762713233.html | Alternativa 1. Incluye el imán
|  | https://es.aliexpress.com/item/32791579301.html | Alternativa 2.
| 1x Imán de neodimio cilíndrico 5x10mm (sólo si no lo incluye el sensor anterior) | https://es.aliexpress.com/item/4000087186269.html
Extensión auxiliar I2C
| 2x Resistencia 4.7K en formato 0603 | https://es.aliexpress.com/item/32506721498.html
Extensión auxiliar booster
Esta extensión es imprescindible para los componentes que requieren alimentación a 3.3V, como el ESP03. Además permite aprovechar mejor las baterías. | 1x TPS613221ADBVR | https://www.mouser.es/ProductDetail/595-TPS613221ADBVR
| 1x Bobina 2.2uH | https://www.mouser.es/ProductDetail/652-SRN2512-2R2M
| 2x Condensador 10uF en formato 0603 | https://es.aliexpress.com/item/32908565720.html
| 2x Condensador 22uF en formato 0603 | https://es.aliexpress.com/item/32945148180.html
Extensión auxiliar puerto de ampliación
El puerto de ampliación puede utilizarse para conectar otros sensores y actuadores (ej. GPS), o bien para colocar un sensor a cierta distancia del nodo principal (ej. dentro de un congelador). | 1x Cable FPC 10p pines forward direction 0.5mm de pitch de la longitud deseada | https://es.aliexpress.com/item/32957238371.html
| 2x Conector FPC 10 pines 0.5mm de pitch | https://es.aliexpress.com/item/32794865292.html
Extensión WiFI (recomendada). Requiere extensión auxiliar booster
Permite configurar el nodo a través de una página web sin tener que usar un programador conectado al ordenador. | 1x Esp03 | https://es.aliexpress.com/item/32834908262.html
| 3x Resistencia 10k en formato 0603 | https://es.aliexpress.com/item/32887413843.html
| 1x MIC94092YC6TR | https://www.mouser.es/ProductDetail/998-MIC94092YC6TR
| 1x Condensador 100n en formato 0603 | https://es.aliexpress.com/item/32947901307.html
| 1x Botón momentáneo normalmente abierto | https://es.aliexpress.com/item/32809371269.html
Extensión LED
| 1x LED rojo en formato 1206 | https://es.aliexpress.com/item/32985163457.html
| 1x Resistencia 150ohm en formato 0603 | https://es.aliexpress.com/item/4000094254339.html
Extensión buzzer
| 1x Buzzer | https://es.aliexpress.com/item/32458823676.html
| 1x BC817 | https://es.aliexpress.com/item/32947715617.html
| 1x Resistencia 150ohm en formato 0603 | https://es.aliexpress.com/item/4000094254339.html
Extensión memoria ferromagnética. Requiere extensión auxiliar booster y extensión auxiliar I2C
Los paquete LoRaWAN incluyen un contador creciente por motivos de seguridad. Si el nodo se configura para acceder a la red por ABP y sufre una pérdida de alimentación, al reiniciarse deberá seguir con la secuencia de contador, por lo que necesitará tenerla almacenada en una memoria no volátil (que es lo que aporta esta extensión). Si configuramos el nodo para acceder a la red por OTAA, o si anulamos la medida de seguridad del contador no se requiere esta extensión. | 1x FM24CL16B | https://www.mouser.es/ProductDetail/877-FM24CL16B-GTR
| 1x Condensador 100n en formato 0603 | https://es.aliexpress.com/item/32947901307.html
Extensión BME280. Requiere extensión auxiliar I2C
| 1x BME280 | https://www.mouser.es/ProductDetail/Bosch-Sensortec/BME280
| 1x Condensador 100n en formato 0603 | https://es.aliexpress.com/item/32947901307.html
Extensión BMA253. Requiere extensión auxiliar I2C
| 1x BMA253 | https://www.mouser.es/ProductDetail/Bosch-Sensortec/BMA253
| 1x Condensador 100n en formato 0603 | https://es.aliexpress.com/item/32947901307.html
Extensión PIR. Requiere extensión auxiliar booster
| 1x MH-SR602 | https://es.aliexpress.com/item/32899134070.html
| 1x Header hembra 3 pines | https://es.aliexpress.com/item/32849618420.html
Extensión GPS. Requiere extensión auxiliar booster y extensión auxiliar puerto de ampliación
| 1x Módulo GPS | https://es.aliexpress.com/item/32947981053.html
Extensión LDR
| 1x LDR tipo GL5506 | https://es.aliexpress.com/item/32630707917.html
| 1x Resistencia 4.7k en formato 0603 | https://es.aliexpress.com/item/32506721498.html
Extensión NTC
| 1x NTC MF52 10K 3950 | https://es.aliexpress.com/item/2044621392.html
| 1x Resistencia 8.2k en formato 0603 | https://es.aliexpress.com/item/4000134157979.html